## 6L6triode
①特性表からの読み
Vsc=200V | Ep
Eg | 0 | 70 | 140 | 210 | 280 | 350 | 420 | 490 | 560 | 630 | 700
0 | 0 | 40 | 97 | 160
-8 | 0 | 7 | 35 | 90 | 150
-16 | 0 | 0 | 10 | 40 | 90
-24 | 0 | 0 | 0 | 17 | 47 | 100
-32 | 0 | 0 | 0 | 5 | 20 | 54 | 100
-40 | 0 | 0 | 0 | 0 | 8 | 28 | 62 | 110
-48 | 0 | 0 | 0 | 0 | 2 | 10 | 33 | 73
-56 | 0 | 0 | 0 | 0 | 0 | 2 | 18 | 40
-64 | 0 | 0 | 0 | 0 | 0 | 2 | 7 | 22 | 50
-72 | 0 | 0 | 0 | 0 | 0 | 0 | 2 | 10 | 30 | 60
-80 | 0 | 0 | 0 | 0 | 0 | 0 | 0 | 5 | 17 | 38 | 60
②パワー曲線
| PlateDisapation |  | 428.5714 | 214.2857 | 142.8571 | 107.1429 | 85.7143 | 71.4286 | 61.2245 | 53.5714 | 47.619 | 42.8571
30
③ロードライン
ロードライン |  | 60 | 46 | 32 | 18 | 4 | -10 | -24 | -38 | -52 | -66
5000 | 負荷抵抗 | 5000 | +B | 370
④ロードライン検討
（Ipmax,Epmin）Ｎ点
Plate電圧（O点）
250 | 250 | 250 | 250 | 250 | 250 | 250 | 250 | 250 | 250 | 250 | 250
※無信号入力時のプレート-カソード間電圧
PLATE電圧とロードラインの交点からEg0とIp0の読みを入力する。またこのときのプレート電圧からEp0を読む
無音時のプレート | Eg0= | -13 | Ip0= | 48 | Epo= | 250
Ipmax=Ip0*2より
| Ipmax= | 96
Epmin=Ep0/2より
| Epmin= | 125 | 125 | 125 | 125 | 125 | 125 | 125 | 125 | 125 | 125
Egmax=2Eg0より
| Egmax= | -26
Egmaxとロードラインの交点からEpmaxとIpminを読む
| Epmax= | 390 | Ipmin= | 10 | 10 | 10 | 10 | 10 | 10 | 10 | 10 | 10 | 10 | 10
以上より、最大出力は
2.8487
無信号時プレート損失は
12
第２高調波は
5.814
使用パーツ
電源トランス
PMC-283M
Primary 95V-100V-105V
Secondary 320V-280V-80V-0-280V-320V Dc280mA , 6.3V-5V3A , 2.5V5A , 4V-2.5V5A , 4V3A , 2.3V-1V3A
チョーク
PMC-1030H
インダクタンス10H/最大電流300mA/DCR 81Ω
OPT
PMF-25P
ユニバーサルタイプ
Primary ①5KΩ(200mA) Secondary 4Ω,8Ω
Primary ②8KΩ(200mA) Secondary 8Ω
最大出力25W(40HZ)
周波数10～80KHZ(±2.0dB,5KΩアンバラ0mA)

## 12AX7
①特性表からの読み
Vsc=200V | Ep
Eg | 0 | 45 | 90 | 135 | 180 | 225 | 270 | 315 | 360 | 405 | 450
0 | 0 | 1 | 1.8 | 2.7 | 3.8 | 4.8 | 6 | 7.1 | 8.3
-0.3 | 0 | 0.6 | 1.2 | 2.1 | 3 | 4 | 5.2 | 6.3 | 7.5
-0.6 | 0 | 0.2 | 0.8 | 1.5 | 2.5 | 3.5 | 4.5 | 5.6 | 6.8
-0.9 | 0 | 0 | 0.4 | 1.1 | 1.9 | 2.8 | 3.8 | 4.9 | 6 | 7.2
-1.2 | 0 | 0 | 0.1 | 0.6 | 1.3 | 2.2 | 3.2 | 4.2 | 5.4 | 6.5
-1.5 | 0 | 0 | 0 | 0.3 | 0.9 | 1.8 | 2.5 | 3.6 | 4.7 | 5.7
-1.8 | 0 | 0 | 0 | 0 | 0.5 | 1.2 | 2 | 3 | 4 | 5
-2.1 | 0 | 0 | 0 | 0 | 0.3 | 0.8 | 1.5 | 2.3 | 3.4 | 4.2
-2.4 | 0 | 0 | 0 | 0 | 0 | 0.4 | 1 | 1.8 | 2.8 | 3.6
-2.7 | 0 | 0 | 0 | 0 | 0 | 0.2 | 0.8 | 1.3 | 2.1 | 3.1
-3 | 0 | 0 | 0 | 0 | 0 | 0 | 0.4 | 0.9 | 1.7 | 2.3
②パワー曲線
| PlateDisapation |  | 24.4444 | 12.2222 | 8.1481 | 6.1111 | 4.8889 | 4.0741 | 3.4921 | 3.0556 | 2.716 | 2.4444
1.1
③ロードライン
ロードライン |  | 3.05 | 2.6 | 2.15 | 1.7 | 1.25 | 0.8 | 0.35 | -0.1 | -0.55 | -1
100000 | 負荷抵抗 | 100000 | +B | 350
④ロードライン検討
（Ipmax,Epmin）Ｎ点
Plate電圧（O点）
270 | 270 | 270 | 270 | 270 | 270 | 270 | 270 | 270 | 270 | 270 | 270
※無信号入力時のプレート-カソード間電圧
PLATE電圧とロードラインの交点からEg0とIp0の読みを入力する。またこのときのプレート電圧からEp0を読む
無音時のプレート | Eg0= | -2.7 | Ip0= | 0.8 | Epo= | 270
Ipmax=Ip0*2より
| Ipmax= | 1.6
Epmin=Ep0/2より
| Epmin= | 135 | 135 | 135 | 135 | 135 | 135 | 135 | 135 | 135 | 135
Egmax=2Eg0より
| Egmax= | -5.4
Egmaxとロードラインの交点からEpmaxとIpminを読む
| Epmax= | 340 | Ipmin= | 0.1 | 0.1 | 0.1 | 0.1 | 0.1 | 0.1 | 0.1 | 0.1 | 0.1 | 0.1 | 0.1
以上より、最大出力は
0.038437
無信号時プレート損失は
0.216
第２高調波は
3.3333

## 6L6penthode
①特性表からの読み
Vsc=200V | Ep
Eg | 0 | 75 | 150 | 225 | 300 | 375 | 450 | 525 | 600 | 675 | 750
0 | 0 | 130 | 142 | 149
-2.5 | 0 | 112 | 118 | 122
-5 | 0 | 90 | 97 | 100 | 104
-7.5 | 0 | 70 | 77 | 82 | 83 | 86
-10 | 0 | 54 | 61 | 65 | 66 | 68
-12.5 | 0 | 42 | 47 | 50 | 52 | 54 | 55 | 57
-15 | 0 | 31 | 36 | 37 | 38 | 41 | 42 | 44 | 45 | 46
-17.5 | 0 | 22 | 26 | 29 | 30 | 31 | 32 | 33 | 34 | 35
-20 | 0 | 15 | 20 | 21 | 22 | 23 | 24 | 25 | 26 | 27
-22.5 | 0 | 8 | 14 | 14 | 15 | 16 | 17 | 17 | 18 | 19
-25 | 0 | 6 | 7 | 7 | 10 | 10 | 12 | 13 | 14 | 14
②パワー曲線
| PlateDisapation |  | 400 | 200 | 133.3333 | 100 | 80 | 66.6667 | 57.1429 | 50 | 44.4444 | 40
30
③ロードライン
ロードライン |  | 138 | 108 | 78 | 48 | 18 | -12 | -42 | -72 | -102 | -132
2500 | 負荷抵抗 | 2500 | +B | 420
④ロードライン検討
（Ipmax,Epmin）Ｎ点
Plate電圧（O点）
300 | 300 | 300 | 300 | 300 | 300 | 300 | 300 | 300 | 300 | 300 | 300
※無信号入力時のプレート-カソード間電圧
PLATE電圧とロードラインの交点からEg0とIp0の読みを入力する。またこのときのプレート電圧からEp0を読む
無音時のプレート | Eg0= | -13 | Ip0= | 48 | Epo= | 300
Ipmax=Ip0*2より
| Ipmax= | 96
Epmin=Ep0/2より
| Epmin= | 150 | 150 | 150 | 150 | 150 | 150 | 150 | 150 | 150 | 150
Egmax=2Eg0より
| Egmax= | -26
Egmaxとロードラインの交点からEpmaxとIpminを読む
| Epmax= | 390 | Ipmin= | 10 | 10 | 10 | 10 | 10 | 10 | 10 | 10 | 10 | 10 | 10
以上より、最大出力は
2.58
無信号時プレート損失は
14.4
第２高調波は
5.814